## Sheet1
附件1：
厦门市计量检定测试院2015年拟购置的仪器设备汇总表
序号 | 设备名称 | 技术参数要求 | 数量 | 备注
1 | 通风柜及通风系统 | 详见附件2：通风系统采购清单及通风柜（排毒柜）技术指标 | 2 | 详见附件2：通风系统采购清单及通风柜（排毒柜）技术指标
2 | 涡流探伤检定装置 | 1、高频电压测量范围：1mV～10V 检测精度：±3% 2、频率测量范围： 10Hz～1000MHz 检测精度：±0.01% 3、R型标准试件直径：(Φ5.5～Φ14.5)mm 检测精度：0.5% 4、H型标准试件检测精度：0.5% | 1
3 | 激光投线仪检测系统 | 1、激光下对点精度≤±0.3㎜/2.5m 2、激光上对点精度≤±0.3㎜/3m 3、线状激光束的线宽精度≤±0.3㎜/3m 4、激光垂线互成90°精度≤±0.3㎜/3m 5、激光水平线的直线度≤±0.3㎜/3m 6、激光水平线的水平精度≤±0.3㎜/3m 7、符合JJF 1166-2007 激光扫平仪校准规范。 | 1
4 | 垂准仪校准装置 | 1、微倾台架的最大倾斜角度±30′ 2、微倾台架倾斜角度分辨率6″ 3、系统的标准偏差激光部分<1/400000，光学部分<1/200000 4、光学系统分辨力3μm 5、二维光电数据采集器1、2的光栅尺精度±3μm 6、二维光电数据采集器摄像头1的分辨率640×480 7、二维光电数据采集器2摄像头的分辨率2048×1536 8、符合JJF1081-2002垂准仪校准规范。 | 1
5 | 测高仪 | 1、测量范围大于920mm，最大允许误差 ±(1.9+1.5L)μm。 2、重复性，平面测量时≤0.5μm，孔径测量时≤1μm。 3、运动速度 600 mm/s(手动)，30 mm/s(机动)。 4、触测速度 7.5mm/15s。 5、测量力1N。 6、机械垂直度正面和侧面方向≤9μm。 | 1
6 | 线纹尺 | 测量范围400 mm，U=(0.30+L/900) µm | 1
7 | 线纹尺 | 测量范围600 mm，U=(0.30+L/900) µm | 1
8 | 测距仪检定装置 | 总长72米，花岗岩平台10.6米，导轨直线度：优于5×10-5D。安置墩5个，符合JJF 1214-2008长度基线场校准规范 | 1
9 | 标准粒子发生装置系统 | 1、粒子发生浓度：400 至200000 颗/50L 2、发生粒径范围：0.1μm 至10μm 3、流量范围：0 至50L/min（可调） 4、流量稳定性：±3%每8 小时 5、粒子发生浓度偏差≤5% 6、粒子通道数量:5 通道 | 1
10 | 采样器综合校准装置 | 1、皂膜流量计 (100～6000)mL/min，分辨率0.1mL，准确度不超过±1.0% 2、罗茨流量计 (10～260)L/min，分辨率0.1L，准确度不超过±1.0% 3、中流量孔口流量计 (80～130)L/min，分辨率0.1L，准确度不超过±1.0% 4、大流量孔口流量计 (800～1200)L/min，分辨率1L，准确度不超过±1.0% 5、微 压 (0～3000)Pa，分辨率1Pa，准确度不超过±1% 6、表 压 (-50～50)kPa，分辨率0.01kPa，准确度不超过±2% 7、环境大气压 (70～106)kPa，分辨率0.01kPa，准确度不超过±0.5kPa 8、流量检测重复性误差：±0.5% | 1