## Sheet1
厦门市计量检定测试院2016年设备采购计划（第二批）
序号 | 设备名称 | 数量 | 主要技术要求
1 | 牙科模体 | 1套 | 用于全景牙科X射线辐射源检定装置的牙科模体具体技术指标如下： 1.空间分辨力测试范围：1.6Lp/mm ~ 3 Lp/mm 2.低对比度分辨力：至少包括直径为1 mm，1.5mm ,2mm ,2.5mm的圆孔 3.附加衰减层（6mmAl） 4.带牙科限束筒中心标记 5.设有探头放置区域
2 | 风速仪（微风速环境测试仪） | 1套 | 1.测量范围：风速（0.05～5）m/s、温度（-20～+70）℃、湿度（2～98)%RH、压力(-5～+5)kPa 2.精度：风速±0.02m/s(<1m/s)、±0.05m/s(<2m/s)、±2%RD(≥2m/s)；风温：±0.5℃；压力±2%RD
3 | 大功率外夹式液体传感器（包括夹具和磁铁片） | 1套 | 包括1对传感器、1对配套的导轨夹具（SS304材质，适用所有FLEXIM传感器）和2副配套的磁铁片（耐温100℃），能与德国FLUXUS流量计配套使用： 1.适用管径、温度、管材要求：（100～6500）mm、温度(-40～+130）℃、碳钢、不锈钢、铸铁等。 2.适用介质要求：水及其他液体，可含高达50%固体颗粒或20%气泡。 3.适应特殊工况要求：碳钢和铸铁带水泥内衬；外表面带无纺布、环氧树脂、沥青、油漆等涂层。 4.精度要求：±0.5% 5.防护等级要求：IP67
4 | 非接触式眼压计检定装置 | 1套 | 1.免费保修不少于一年，并提供免费培训服务(1至2人)，需检定/校准的仪器应带检定/校准证书。 2.包含标准压力模拟人眼主机、电池、连接板、三脚架等装置 3.量程范围：(0.9～10.00)kPa 4.压力准确度等级：0.5级