## Sheet1
厦门市计量检定测试院2016年设备采购计划（第三批）
序号 | 设备名称 | 数量 | 主要技术要求
1 | 标准数字压力计 | 3台 | 精度等级：优于0.05级 测量范围： （1）绝对压力（0～400）kPa，1台； （2）绝对压力（0～1000）kPa，1台； （3）表压（0～100）MPa，1台。
2 | 三用表校验仪 | 1套 | 1.稳定性： AC < 满量程的0.02% / 5分钟；DC < 满量程的0.01% / 5分钟 2.交流失真度： < 0.5% 3.直流纹波系数：< 0.1%（额定输出时） 4.输出频率准确度：50Hz、60Hz（59.7Hz）、400Hz、1kHz < 0.1%（或市电同步） 5.输出电压、电流以及中值电阻的范围及准确度（23℃±5℃ ，输出值大于10%量程）